## Weight & Balance
Piper Saratoga PA-32 R - Weight & Balance pre-flight check
Start fuel (gal): | 102 | Max 102 | Max ramp: | 3615
Flight time (min): | 60 | Max 240 | Max t/o: | 3600
Fuel flow (gal/hr): | 20 |  | Endurance: | 5:0
Cruise speed: | 140 |  | Range (inc res): | 560
Reserve (min): | 60
Loading | Weight | Arm | Moment/100
Empty weight: | 2261.5 | 83.7 | 1892.8755
Pilots: | 370 | 85.5 | 316.35
Middle pax: | 0 | 119.1 | 0
Rear pax: | 20 | 157.6 | 31.52
Baggage (fwd): | 0 | 42 | 0
Baggage (rear): | 70 | 178.7 | 125.09
Zero fuel weight: | 2721.5 |  | 2365.8355
Fuel: | 612 | 94 | 575.28
Ramp weight: | 3333.5 | OK | 2941.1155
Taxy fuel: | -15 | 94 | -14.1
Take-off weight: | 3318.5 | OK | 2927.0155
Trip fuel: | -120 | 94 | -112.8
Landing weight: | 3198.5 |  | 2814.2155
Centre of Gravity |  |  | Limits |  | For Graph | Weight | Arm
Take-off (3,319): | 88.203 | OK | 76.8 => 95.0 |  |  | 1500 | 78
Landing (3,199): | 87.9855 | OK | 75.3 => 95.0 |  |  | 2400 | 78
[6 empty] | 3200 | 83.7
CoG Envelope | Weight | Fwd limit | Aft limit |  |  | 3600 | 91.4
| 3600 | 80.4 | 95 |  |  | 3600 | 95
| 3100 | 74 | 95 |  |  | 1500 | 95
| 2400 | 74 | 95
Take-off: | 3318.5 | 76.7968 | 95 |  | t/o | 3318.5 | 88.203
Landing: | 3198.5 | 75.2608 | 95 |  | landing | 3198.5 | 87.9855
Note on B3: Fuel capacity: 102 USG (51 USG per wing) Minimum total for T/O is 25USG
Note on B14: Forward baggage: 100lb limit - always use rear baggage when only 2 POB
Note on B15: Baggage aft: Maximum 100lbs

## W&B calculator 2
Piper Saratoga Weight and Balance Calculations
|  |  | Fuel (gal) | Weight (lbs) | Arm Aft Datum (inches) | Moment (in-lbs)
Basic Empty Weight |  |  |  | 2261.5 | 83.7 | 189287.55
Pilot |  |  |  | 200 | 85.5 | 17100
Front Passenger |  |  |  | 170 | 85.5 | 14535
Passenger(s) - Center Seats |  |  |  | 0 | 119.1 | 0
Passenger(s) - Rear Seats |  |  |  | 20 | 157.6 | 3152
| Max Fuel allowed by Gross Wt |  | 102
Fuel On-Board- 102 gal max |  |  | 102 | 612 | 94 | 57528
Baggage - Forward |  |  |  | 0 | 42 | 0
Baggage - Rear |  |  |  | 70 | 178.7 | 12509
Ramp Weight (3615 lbs Max) |  |  |  | 3333.5 | 88.2291 | 294111.55
Fuel Allowance for Pre-T/O |  |  |  | -15 | 94 | -1410
Take-off Weight (3600 lbs Max) |  |  |  | 3318.5 | 88.203 | 292701.55
Take-off Weight |  |  |  | 3318.5 | 88.203 | 292701.55
Less Estimated Trip Fuel Burn |  |  | 20 | -120 | -94 | 11280
Landing Weight |  |  |  | 3198.5 | 87.9855 | 281421.55
1500 | 78
2400 | 78
3200 | 83.7
3600 | 91.4
3600 | 95
1500 | 95